## Kloštar Podravski
Kloštar Podravski
Razdoblje/ Period | Sastav prirodnog plina / Gas composition | [9 empty] | Svojstva prirodnog plina / Gas properties
| N2 | CO2 | C1 | C2 | C3 | i-C4 | n-C4 | i-C5 | n-C5 | C6+ | Hg | Hd | Wi | ρ | d | M | R
| (mol%) | [9 empty] | MJ/m3 @15°C | MJ/m3 @15°C | MJ/m3 @15°C | kg/m3 @15°C | zrak=1 | kg/kmol | J/kgK
01.01.-15.01.2017. | 2.92 | 0 | 91.72 | 5.18 | 0.18 | 0 | 0 | 0 | 0 | 0 | 38.26 | 34.5 | 49.65 | 0.7277 | 0.5939 | 17.17 | 484.24
16.01.-31.01.2017. | 2.93 | 0 | 91.66 | 5.25 | 0.16 | 0 | 0 | 0 | 0 | 0 | 38.26 | 34.5 | 49.64 | 0.7279 | 0.594 | 17.175 | 484.1
01.02.-15.02.2017. | 2.6 | 0.05 | 92.28 | 4.77 | 0.26 | 0.02 | 0.02 | 0 | 0 | 0 | 38.32 | 34.55 | 49.79 | 0.7259 | 0.5924 | 17.127 | 485.46
16.02.-28.02.2017. | 2.37 | 0.08 | 92.69 | 4.47 | 0.32 | 0.03 | 0.03 | 0 | 0.01 | 0 | 38.37 | 34.6 | 49.9 | 0.7246 | 0.5913 | 17.097 | 486.31
01.03.-15.03.2017. | 2.7 | 0.03 | 92.17 | 4.83 | 0.25 | 0.01 | 0.01 | 0 | 0 | 0 | 38.3 | 34.53 | 49.75 | 0.7263 | 0.5927 | 17.137 | 485.18
16.03.-31.03.2017. | 2.227 | 0.049 | 92.843 | 4.475 | 0.336 | 0.03 | 0.029 | 0.004 | 0.004 | 0.003 | 38.45 | 34.668 | 50.033 | 0.7238 | 0.5906 | 17.076
01.04.-15.04.2017. | 2.378 | 0.057 | 92.709 | 4.443 | 0.335 | 0.035 | 0.03 | 0.005 | 0.004 | 0.004 | 38.388 | 34.613 | 49.925 | 0.7246 | 0.5912 | 17.096
16.04.-30.04.2017. | 2.316 | 0.134 | 92.618 | 4.448 | 0.384 | 0.041 | 0.042 | 0.006 | 0.005 | 0.006 | 38.432 | 34.653 | 49.925 | 0.7262 | 0.5926 | 17.134
01.05.-15.05.2017. | 2.499 | 0.128 | 92.438 | 4.438 | 0.401 | 0.038 | 0.04 | 0.006 | 0.006 | 0.006 | 38.369 | 34.597 | 49.811 | 0.7272 | 0.5934 | 17.157
16.05.-31.05.2017. | 2.444 | 0.057 | 92.694 | 4.353 | 0.367 | 0.036 | 0.035 | 0.005 | 0.005 | 0.004 | 38.361 | 34.588 | 49.879 | 0.7249 | 0.5915 | 17.102
01.06.-15.06.2017. | 2.307 | 0.057 | 92.954 | 4.15 | 0.425 | 0.046 | 0.043 | 0.008 | 0.006 | 0.004 | 38.407 | 34.63 | 49.967 | 0.7241 | 0.5908 | 17.084
16.06.-30.06.2017. | 2.267 | 0.169 | 92.763 | 4.288 | 0.407 | 0.043 | 0.041 | 0.008 | 0.006 | 0.008 | 38.412 | 34.635 | 49.911 | 0.7259 | 0.5923 | 17.126
01.07.-15.07.2017. | 2.071 | 0.173 | 93.064 | 4.029 | 0.506 | 0.061 | 0.062 | 0.013 | 0.01 | 0.011 | 38.512 | 34.725 | 50.053 | 0.7255 | 0.592 | 17.118
16.07.-31.07.2017. | 2.038 | 0.178 | 93.383 | 3.955 | 0.349 | 0.041 | 0.036 | 0.007 | 0.005 | 0.008 | 38.357 | 34.581 | 49.975 | 0.7219 | 0.5891 | 17.034
01.08.-15.08.2017. | 2.275 | 0.166 | 93.014 | 3.989 | 0.432 | 0.05 | 0.049 | 0.009 | 0.007 | 0.009 | 38.351 | 34.578 | 49.872 | 0.7247 | 0.5913 | 17.099
16.08.-31.08.2017. | 2.277 | 0.123 | 93.298 | 3.768 | 0.402 | 0.051 | 0.051 | 0.01 | 0.008 | 0.012 | 38.299 | 34.529 | 49.873 | 0.7227 | 0.5897 | 17.052
01.09.-15.09.2017. | 2.464 | 0.108 | 92.982 | 3.949 | 0.38 | 0.049 | 0.046 | 0.008 | 0.006 | 0.008 | 38.255 | 34.49 | 49.772 | 0.724 | 0.5907 | 17.081
16.09.-30.09.2017. | 2.2 | 0.078 | 93.387 | 3.777 | 0.43 | 0.054 | 0.051 | 0.009 | 0.007 | 0.007 | 38.358 | 34.582 | 49.972 | 0.7221 | 0.5892 | 17.037
01.10.-15.10.2017. | 3.679 | 0 | 91.548 | 4.613 | 0.156 | 0.003 | 0.001 | 0 | 0 | 0 | 37.796 | 34.075 | 49.042 | 0.7279 | 0.594 | 17.175
16.10.-31.10.2017. | 3.7 | 0 | 91.586 | 4.533 | 0.173 | 0.003 | 0.002 | 0 | 0 | 0.003 | 37.778 | 34.059 | 49.02 | 0.7279 | 0.5939 | 17.174
01.11.-15.11.2017. | 3.552 | 0 | 91.647 | 4.616 | 0.179 | 0.003 | 0.001 | 0 | 0 | 0.002 | 37.858 | 34.132 | 49.131 | 0.7277 | 0.5938 | 17.169
16.11.-30.11.2017. | 3.613 | 0 | 91.703 | 4.513 | 0.167 | 0.003 | 0.001 | 0 | 0 | 0 | 37.799 | 34.077 | 49.072 | 0.7271 | 0.5933 | 17.157
01.12.-15.12.2017. | 3.645 | 0 | 91.596 | 4.58 | 0.175 | 0.003 | 0.001 | 0 | 0 | 0 | 37.811 | 34.089 | 49.065 | 0.7278 | 0.5939 | 17.172
16.12.-31.12.2017. | 3.619 | 0.001 | 91.67 | 4.533 | 0.173 | 0.003 | 0.001 | 0 | 0 | 0 | 37.805 | 34.083 | 49.072 | 0.7274 | 0.5935 | 17.162
Hg - Gornja ogrjevna vrijednost/ Superior calorific value
Hd - Donja ogrjevna vrijednost/ Inferior calorific value
Wi - Wobbe indeks/ Wobbe indeks
M - Molarna masa/ Molar mass
ρ - Gustoća/ Density
d - Relativna gustoća/ Relative density
R- Specifična plinska konstanta/ Molar gas constant