## Kloštar Podravski
Kloštar Podravski
Razdoblje/ Period | Sastav prirodnog plina / Gas composition | [9 empty] | Svojstva prirodnog plina / Gas properties
| N2 | CO2 | C1 | C2 | C3 | i-C4 | n-C4 | i-C5 | n-C5 | C6+ | Hg | Hd | Wi | ρ | d | M | R
| (mol%) | [9 empty] | MJ/m3 @15°C | MJ/m3 @15°C | MJ/m3 @15°C | kg/m3 @15°C | zrak=1 | kg/kmol | J/kgK
01.01.-15.01.2018. | 3.675 | 0 | 91.704 | 4.421 | 0.194 | 0.004 | 0.002 | 0 | 0 | 0 | 37.765 | 34.046 | 49.025 | 0.7272 | 0.5934 | 17.159
16.01.-31.01.2018. | 3.553 | 0 | 91.692 | 4.558 | 0.193 | 0.003 | 0.001 | 0 | 0 | 0 | 37.85 | 34.124 | 49.128 | 0.7274 | 0.5936 | 17.163
01.02.-15.02.2018. | 3.626 | 0 | 91.694 | 4.507 | 0.168 | 0.003 | 0.002 | 0 | 0 | 0 | 37.793 | 34.072 | 49.063 | 0.7272 | 0.5934 | 17.158
16.02.-28.02.2018. | 3.687 | 0.001 | 91.51 | 4.58 | 0.213 | 0.006 | 0.003 | 0 | 0 | 0 | 37.82 | 34.098 | 49.051 | 0.7285 | 0.5945 | 17.19
01.03.-15.03.2018. | 3.707 | 0 | 91.665 | 4.401 | 0.217 | 0.006 | 0.003 | 0 | 0 | 0.001 | 37.764 | 34.046 | 49.01 | 0.7276 | 0.5937 | 17.169
16.03.-31.03.2018. | 3.466 | 0 | 91.891 | 4.414 | 0.216 | 0.007 | 0.005 | 0 | 0 | 0.001 | 37.862 | 34.134 | 49.174 | 0.7265 | 0.5928 | 17.143
01.04.-15.04.2018. | 3.625 | 0 | 91.749 | 4.365 | 0.248 | 0.008 | 0.005 | 0 | 0 | 0 | 37.806 | 34.084 | 49.07 | 0.7274 | 0.5936 | 17.164
16.04.-30.04.2018. | 3.537 | 0 | 91.745 | 4.443 | 0.26 | 0.009 | 0.006 | 0 | 0 | 0 | 37.869 | 34.142 | 49.146 | 0.7276 | 0.5937 | 17.168
01.05.-15.05.2018. | 3.402 | 0 | 92.313 | 4.018 | 0.251 | 0.009 | 0.006 | 0 | 0 | 0.001 | 37.795 | 34.071 | 49.162 | 0.7243 | 0.591 | 17.091
16.05.-31.05.2018. | 3.538 | 0 | 91.517 | 4.577 | 0.345 | 0.014 | 0.009 | 0 | 0 | 0 | 37.962 | 34.228 | 49.2 | 0.7296 | 0.5953 | 17.214
01.06.-15.06.2018. | 3.38 | 0.002 | 90.848 | 4.776 | 0.626 | 0.104 | 0.124 | 0.049 | 0.038 | 0.053 | 38.585 | 34.808 | 49.631 | 0.7407 | 0.6044 | 17.476
16.06.-30.06.2018. | 3.433 | 0 | 91.659 | 4.584 | 0.312 | 0.008 | 0.004 | 0 | 0 | 0 | 37.975 | 34.24 | 49.255 | 0.7285 | 0.5944 | 17.189
01.07.-15.07.2018. | 3.664 | 0 | 91.35 | 4.64 | 0.33 | 0.01 | 0.006 | 0 | 0 | 0 | 37.918 | 34.189 | 49.12 | 0.7303 | 0.5959 | 17.231
16.07.-31.07.2018. | 3.599 | 0 | 91.545 | 4.515 | 0.324 | 0.011 | 0.006 | 0 | 0 | 0 | 37.905 | 34.176 | 49.14 | 0.7292 | 0.595 | 17.205
Hg - Gornja ogrjevna vrijednost/ Superior calorific value
Hd - Donja ogrjevna vrijednost/ Inferior calorific value
Wi - Wobbe indeks/ Wobbe indeks
M - Molarna masa/ Molar mass
ρ - Gustoća/ Density
d - Relativna gustoća/ Relative density
R- Specifična plinska konstanta/ Molar gas constant