## Kloštar Podravski
Kloštar Podravski
Razdoblje/ Period | Sastav prirodnog plina / Gas composition | [9 empty] | Svojstva prirodnog plina / Gas properties
| N2 | CO2 | C1 | C2 | C3 | i-C4 | n-C4 | i-C5 | n-C5 | C6+ | Hg | Hd | Wi | ρ | d | M | R
| (mol%) | [9 empty] | MJ/m3 @15°C | MJ/m3 @15°C | MJ/m3 @15°C | kg/m3 @15°C | zrak=1 | kg/kmol | J/kgK
01.01.-15.01.2018. | 3.675 | 0 | 91.704 | 4.421 | 0.194 | 0.004 | 0.002 | 0 | 0 | 0 | 37.765 | 34.046 | 49.025 | 0.7272 | 0.5934 | 17.159
16.01.-31.01.2018. | 3.553 | 0 | 91.692 | 4.558 | 0.193 | 0.003 | 0.001 | 0 | 0 | 0 | 37.85 | 34.124 | 49.128 | 0.7274 | 0.5936 | 17.163
01.02.-15.02.2018. | 3.626 | 0 | 91.694 | 4.507 | 0.168 | 0.003 | 0.002 | 0 | 0 | 0 | 37.793 | 34.072 | 49.063 | 0.7272 | 0.5934 | 17.158
Hg - Gornja ogrjevna vrijednost/ Superior calorific value
Hd - Donja ogrjevna vrijednost/ Inferior calorific value
Wi - Wobbe indeks/ Wobbe indeks
M - Molarna masa/ Molar mass
ρ - Gustoća/ Density
d - Relativna gustoća/ Relative density
R- Specifična plinska konstanta/ Molar gas constant